## 封-1 招标工程量清单
|  | 装饰工程 |  | 工程 | 封-1
招标工程量清单
招 标 人： |  |  | 工程造价 咨 询 人：
| (单位盖章) |  |  |  |  | (单位资质专用章)
法定代表人 或其授权人： |  |  | 法定代表人 或其授权人：
| (签字或盖章) |  |  |  |  | (签字或盖章)
编 制 人： |  |  | 审 核 人：
| (造价人员签字盖专用章) |  |  |  |  | (造价工程师签字盖专用章)
时间： 年 月 日

## 表-04 单位工程工程量清单汇总表
表-04
单位工程工程量清单汇总表
工程名称：装饰工程 |  |  | 第 1 页 共 1 页
序号 | 汇总内容 | 金额(元) |  | 其中：暂估价(元)
1 | 分部分项工程费
1.1 | A结构改造
1.2 | 防水工程
1.3 | 楼地面工程
1.4 | 墙、柱面工程
1.5 | 天棚工程
1.6 | 门窗工程
1.7 | 外墙工程
1.8 | 其他
2 | 措施项目费
2.1 | 其中：安全文明施工费
3 | 其他项目费
4 | 规费
5 | 税金
投标报价合计=1+2+3+4+5
注：1.本表适用于单位工程招标控制价或投标报价的汇总，如无单位工程划分，单项工程也使用本表汇总。 2.分部分项工程、措施项目中暂估价中应填写材料、工程设备暂估价，其他项目中暂估价应填写专业工程暂估价。

## 表-08 措施项目汇总表
表-08
措施项目汇总表
工程名称：装饰工程 |  |  | 第 1 页 共 1 页
序号 | 项目名称 | 金额(元)
|  | 合价 |  | 其中：暂估价
1 | 施工技术措施项目
2 | 施工组织措施项目
2.1 | 其中：安全文明施工费
2.2 | 建设工程竣工档案编制费
措施项目费合计=1+2

## 表-09 分部分项工程项目清单计价表
表-09
分部分项工程项目清单计价表
工程名称：装饰工程 | [5 empty] | 第 1 页 共 19 页
序号 | 项目编码 | 项目名称 | 项目特征 | 计量单位 | 工程量 |  | 金额（元）
[7 empty] | 综合单价 | 合价 | 其中:暂估价
| A | 结构改造
1 | 011604002001 | 墙面抹灰层拆除 | [项目特征] 1.拆除部位:墙面 2.抹灰层种类及厚度:综合考虑 3.场内运距:综合考虑 [工作内容] 1.拆除 2.控制扬尘 3.清理 4.场内运输 | m2 | 676.46
2 | 011604003001 | 天棚抹灰面拆除 | [项目特征] 1.拆除部位:天棚 2.抹灰层种类及厚度:综合考虑 3.场内运距:综合考虑 [工作内容] 1.拆除 2.控制扬尘 3.清理 4.场内运输 | m2 | 1122.14
3 | 011610002001 | 金属门窗拆除 | [项目特征] 1.适用:金属门窗拆除 2.门窗洞口尺寸:综合考虑 3.场内运距:综合考虑 [工作内容] 1.拆除 2.控制扬尘 3.清理 4.场内运输 | m2 | 13.26
本页小计
表-09
分部分项工程项目清单计价表
工程名称：装饰工程 | [5 empty] | 第 2 页 共 19 页
序号 | 项目编码 | 项目名称 | 项目特征 | 计量单位 | 工程量 |  | 金额（元）
[7 empty] | 综合单价 | 合价 | 其中:暂估价
4 | 011610002002 | 卷帘门拆除 | [项目特征] 1.适用:卷帘门拆除 2.门窗洞口尺寸:综合考虑 3.场内运距:综合考虑 [工作内容] 1.拆除 2.控制扬尘 3.清理 4.场内运输 | m2 | 63.33
5 | 011610002003 | 玻璃门拆除 | [项目特征] 1.适用:玻璃门拆除 2.门窗洞口尺寸:综合考虑 3.场内运距:综合考虑 [工作内容] 1.拆除 2.控制扬尘 3.清理 4.场内运输 | m2 | 45.07
6 | 011601001001 | 砖砌体拆除 | [项目特征] 1.砌体名称:砖砌墙 2.砌体材质:普通砖 3.拆除高度:综合考虑 4.拆除砌体的截面尺寸:综合考虑 5.砌体表面的附着物种类:综合考虑 6.场内运距:综合考虑 [工作内容] 1.拆除 2.控制扬尘 3.清理 4.场内运输 | m3 | 1.9
本页小计
表-09
分部分项工程项目清单计价表
工程名称：装饰工程 | [5 empty] | 第 3 页 共 19 页
序号 | 项目编码 | 项目名称 | 项目特征 | 计量单位 | 工程量 |  | 金额（元）
[7 empty] | 综合单价 | 合价 | 其中:暂估价
7 | 010103002001 | 余方弃置 | [项目特征] 1.废弃料品种:建筑垃圾 2.人工装车 3.运距:4KM 4.其他:包含密闭运输费等 [工作内容] 1.余方点装料运输至弃置点 | m3 | 96.68
8 | 010103002002 | 余方弃置（增减运1km） | [项目特征] 1.废弃料品种:建筑垃圾 2.运距:增减1km [工作内容] 1.余方点装料运输至弃置点 | m3 | 1
9 | 010401003001 | 实心砖墙 | [项目特征] 1.砖品种、规格、强度等级:标准砖240×115×53mm 2.墙体类型:120mm内墙 3.砂浆强度等级、配合比:M5 4.其他:满足设计及规范要求 [工作内容] 1.砂浆制作、运输 2.砌砖 3.刮缝 4.砖压顶砌筑 5.材料运输 | m3 | 15.53
本页小计
表-09
分部分项工程项目清单计价表
工程名称：装饰工程 | [5 empty] | 第 4 页 共 19 页
序号 | 项目编码 | 项目名称 | 项目特征 | 计量单位 | 工程量 |  | 金额（元）
[7 empty] | 综合单价 | 合价 | 其中:暂估价
10 | 010401003002 | 石膏砖隔墙 | [项目特征] 1.砖品种、规格、强度等级:石膏砖，300x500x95mm 2.墙体类型:隔墙 3.砂浆强度等级、配合比:M5 4.其他:满足设计及规范要求 [工作内容] 1.砂浆制作、运输 2.砌砖 3.刮缝 4.砖压顶砌筑 5.材料运输 | m3 | 2.88
防水工程
1 | 010904002001 | 地面涂膜防水 | [项目特征] 1.适用部位:水产区、卫生间、库房 2.防水膜品种:聚氨酯防水涂料 3.涂膜厚度、遍数:1.5mm，三遍 4.反边高度:250mm 5.其他:满是设计及规范要求 [工作内容] 1.基层处理 2.刷基层处理剂 3.铺布、喷涂防水层 | m2 | 102.11
本页小计
表-09
分部分项工程项目清单计价表
工程名称：装饰工程 | [5 empty] | 第 5 页 共 19 页
序号 | 项目编码 | 项目名称 | 项目特征 | 计量单位 | 工程量 |  | 金额（元）
[7 empty] | 综合单价 | 合价 | 其中:暂估价
2 | 010904001001 | 地面卷材防水 | [项目特征] 1.卷材品种、规格、厚度:丙纶防水卷材 2.防水层数:一层 3.防水层做法:冷贴 4.反边高度:250mm 5.其他:满是设计及规范要求 [工作内容] 1.基层处理 2.刷粘结剂 3.铺防水卷材 4.接缝、嵌缝 | m2 | 985.43
3 | 010903003001 | 墙面砂浆防水(防潮) | [项目特征] 1.适用部位:水产区、卫生间、库房、外挡 2.防水层做法:聚合物防水砂浆 3.砂浆厚度、配合比:1：2 4.其他:满是设计及规范要求 [工作内容] 1.基层处理 2.设置分格缝 3.砂浆制作、运输、摊铺、养护 | m2 | 131.55
4 | 010903001001 | 墙面卷材防水 | [项目特征] 1.卷材品种、规格、厚度:丙纶卷材防水 2.防水层数:一层 3.防水层做法:冷贴 4.其他:满是设计及规范要求 [工作内容] 1.基层处理 2.刷粘结剂 3.铺防水卷材 4.接缝、嵌缝 | m2 | 222.7
本页小计
表-09
分部分项工程项目清单计价表
工程名称：装饰工程 | [5 empty] | 第 6 页 共 19 页
序号 | 项目编码 | 项目名称 | 项目特征 | 计量单位 | 工程量 |  | 金额（元）
[7 empty] | 综合单价 | 合价 | 其中:暂估价
楼地面工程
1 | 010103001001 | 陶粒混凝土回填 | [项目特征] 1.适用部位:卫生间、鱼肉分割区 2.填方材料品种:陶粒混凝土 3.密实度要求:≥95% 4.填方粒径要求:综合考虑 5.填方来源、运距:综合考虑 6.其他:满足设计及规范要求 [工作内容] 1.运输 2.回填 3.压实 | m3 | 7.94
2 | 010501001001 | 垫层 | [项目特征] 1.混凝土种类:自拌 2.混凝土强度等级:C20 3.其他:满足设计及规范要求 [工作内容] 1.混凝土制作、运输、浇筑、振捣、养护 | m3 | 45.72
本页小计
表-09
分部分项工程项目清单计价表
工程名称：装饰工程 | [5 empty] | 第 7 页 共 19 页
序号 | 项目编码 | 项目名称 | 项目特征 | 计量单位 | 工程量 |  | 金额（元）
[7 empty] | 综合单价 | 合价 | 其中:暂估价
3 | 011102003001 | 800*800防滑地砖地面 | [项目特征] 1.找平层厚度、砂浆配合比:30mm厚1：3干硬性水泥砂浆 2.结合层厚度、砂浆配合比:10mm厚1：2水泥砂浆 3.面层材料品种、规格、颜色:800*800防滑地砖 4.其他:满足设计及规范要求 [工作内容] 1.基层清理 2.抹找平层 3.面层铺设、磨边 4.嵌缝 5.刷防护材料 6.酸洗、打蜡 7.材料运输 | m2 | 917.37
4 | 011102003002 | 300*300防滑地砖地面 | [项目特征] 1.找平层厚度、砂浆配合比:30mm厚1：3干硬性水泥砂浆 2.结合层厚度、砂浆配合比:10mm厚1：2水泥砂浆 3.面层材料品种、规格、颜色:300*300防滑地砖 4.其他:满足设计及规范要求 [工作内容] 1.基层清理 2.面层铺设、磨边 3.嵌缝 4.刷防护材料 5.酸洗、打蜡 6.材料运输 | m2 | 88.84
本页小计
表-09
分部分项工程项目清单计价表
工程名称：装饰工程 | [5 empty] | 第 8 页 共 19 页
序号 | 项目编码 | 项目名称 | 项目特征 | 计量单位 | 工程量 |  | 金额（元）
[7 empty] | 综合单价 | 合价 | 其中:暂估价
5 | 011108001001 | 石材挡水条 | [项目特征] 1.工程部位:水产区、卫生间 2.找平层厚度、砂浆配合比:30mm厚1：3干硬性水泥砂浆 3.贴结合层厚度、材料种类:20mm厚1：3水泥砂浆 4.面层材料品种、规格、颜色:20mm厚芝麻黑 5.其他:满足设计及规范要求 [工作内容] 1.清理基层 2.面层铺贴、磨边 3.刷防护材料 4.酸洗、打蜡 5.材料运输 | m2 | 1.55
6 | 011105003001 | 地砖成品踢脚线 | [项目特征] 1.踢脚线高度:100mm 2.粘贴层厚度、材料种类:1：2.5水泥砂浆 3.面层材料品种、规格、颜色:地砖成品踢脚线 [工作内容] 1.基层清理 2.面层铺贴、磨边 3.擦缝 4.磨光、酸洗、打蜡 5.刷防护材料 6.材料运输 | m | 341.85
墙、柱面工程
本页小计
表-09
分部分项工程项目清单计价表
工程名称：装饰工程 | [5 empty] | 第 9 页 共 19 页
序号 | 项目编码 | 项目名称 | 项目特征 | 计量单位 | 工程量 |  | 金额（元）
[7 empty] | 综合单价 | 合价 | 其中:暂估价
1 | 011201001001 | 墙面一般抹灰 | [项目特征] 1.墙体类型:普通砖墙、石膏砖墙 2.砂浆配合比:素水泥膏 3.其他:满足设计及规范要求 [工作内容] 1.基层清理 2.砂浆制作、运输 3.底层抹灰 4.抹面层 5.抹装饰面 6.勾分格缝 | m2 | 276.67
2 | 010607005001 | 砌块墙钢丝网加固 | [项目特征] 1.适用:新建墙 2.材料品种、规格:镀锌钢丝网 3.加固方式:满铺 4.其他:满足设计及规范要求 [工作内容] 1.铺贴 2.铆固 | m2 | 276.67
3 | 011204003001 | 块料墙面 | [项目特征] 1.墙体类型:内墙 2.安装方式:胶粘 3.面层材料品种、规格、颜色:400x800墙砖 4.其他:满足设计及规范要求 [工作内容] 1.基层清理 2.砂浆制作、运输 3.粘结层铺贴 4.面层安装 5.嵌缝 6.刷防护材料 7.磨光、酸洗、打蜡 | m2 | 87.91
本页小计
表-09
分部分项工程项目清单计价表
工程名称：装饰工程 | [5 empty] | 第 10 页 共 19 页
序号 | 项目编码 | 项目名称 | 项目特征 | 计量单位 | 工程量 |  | 金额（元）
[7 empty] | 综合单价 | 合价 | 其中:暂估价
4 | 011406001001 | 内墙乳胶漆 | [项目特征] 1.部位:室内墙面 2.基层类型:抹灰面 3.刮腻子遍数:两遍 4.油漆品种、刷漆遍数:高级乳胶漆，两遍 5.其他:满足设计及规范要求 [工作内容] 1.基层清理 2.刮腻子 3.刷防护材料、油漆 | m2 | 895.22
5 | 011406001003 | 独立柱乳胶漆 | [项目特征] 1.部位:独立柱 2.基层类型:抹灰面 3.刮腻子遍数:两遍 4.油漆品种、刷漆遍数:高级乳胶漆，两遍 5.其他:满足设计及规范要求 [工作内容] 1.基层清理 2.刮腻子 3.刷防护材料、油漆 | m2 | 37.6
本页小计
表-09
分部分项工程项目清单计价表
工程名称：装饰工程 | [5 empty] | 第 11 页 共 19 页
序号 | 项目编码 | 项目名称 | 项目特征 | 计量单位 | 工程量 |  | 金额（元）
[7 empty] | 综合单价 | 合价 | 其中:暂估价
6 | 011208001001 | 柱面装饰 | [项目特征] 1.基层材料种类、规格:18mm厚阻燃胶合板 2.面层材料品种、规格、颜色:碳纤维木饰面，业主指定颜色 3.其他:满足设计及规范要求 [工作内容] 1.清理基层 2.龙骨制作、运输、安装 3.钉隔离层 4.基层铺钉 5.面层铺贴 | m2 | 271.66
天棚工程
1 | 011301001001 | 天棚抹灰 | [项目特征] 1.基层类型:砼 2.抹灰厚度、材料种类:20mm水泥砂浆 3.砂浆配合比:1：3 4.其他:满足设计及规范要求 [工作内容] 1.基层清理 2.底层抹灰 3.抹面层 | m2 | 1122.14
本页小计
表-09
分部分项工程项目清单计价表
工程名称：装饰工程 | [5 empty] | 第 12 页 共 19 页
序号 | 项目编码 | 项目名称 | 项目特征 | 计量单位 | 工程量 |  | 金额（元）
[7 empty] | 综合单价 | 合价 | 其中:暂估价
2 | 011406001002 | 天棚乳胶漆 | [项目特征] 1.部位:天棚 2.基层类型:抹灰面 3.刮腻子遍数:两遍 4.油漆品种、刷漆遍数:高级乳胶漆，两遍 5.其他:满足设计及规范要求 [工作内容] 1.基层清理 2.刮腻子 3.刷防护材料、油漆 | m2 | 1122.14
3 | 011302001001 | 600*600硅钙板吊顶 | [项目特征] 1.吊杆规格:8mm膨胀螺杆 2.龙骨材料种类、规格、中距:轻钢龙骨，间距600x600 3.面层材料品种、规格:600*600硅钙板吊顶 4.其他:满足设计及规范要求 [工作内容] 1.基层清理、吊杆安装 2.龙骨安装 3.面层铺贴 4.嵌缝 5.刷防护材料 | m2 | 120.49
本页小计
表-09
分部分项工程项目清单计价表
工程名称：装饰工程 | [5 empty] | 第 13 页 共 19 页
序号 | 项目编码 | 项目名称 | 项目特征 | 计量单位 | 工程量 |  | 金额（元）
[7 empty] | 综合单价 | 合价 | 其中:暂估价
4 | 011302002001 | 铝方通吊顶 | [项目特征] 1.吊杆规格:8mm膨胀螺杆 2.面层材料品种、规格:100x100铝方通 3.其他:满足设计及规范要求 [工作内容] 1.基层清理 2.吊杆安装 3.面层铺贴 4.刷防护材料 | m2 | 80.36
5 | 011302001002 | 铝塑板吊顶 | [项目特征] 1.吊杆规格:8mm膨胀螺杆 2.龙骨材料种类、规格、中距:轻钢龙骨，间距600x600 3.基层材料种类、规格:18mm厚阻燃胶合板 4.面层材料品种、规格:3mm铝塑板 5.其他:满足设计及规范要求 [工作内容] 1.基层清理、吊杆安装 2.龙骨安装 3.基层板铺贴 4.面层铺贴 5.嵌缝 6.刷防护材料 | m2 | 21.79
本页小计
表-09
分部分项工程项目清单计价表
工程名称：装饰工程 | [5 empty] | 第 14 页 共 19 页
序号 | 项目编码 | 项目名称 | 项目特征 | 计量单位 | 工程量 |  | 金额（元）
[7 empty] | 综合单价 | 合价 | 其中:暂估价
6 | 011302001003 | 软膜天花吊顶 | [项目特征] 1.吊杆规格:8mm膨胀螺杆 2.龙骨材料种类、规格、中距:轻钢龙骨，间距600x600 3.基层材料种类、规格:18mm厚阻燃胶合板 4.面层材料品种、规格:软膜天花 5.其他:满足设计及规范要求 [工作内容] 1.基层清理、吊杆安装 2.龙骨安装 3.基层板铺贴 4.面层铺贴 5.嵌缝 6.刷防护材料 | m2 | 42.38
门窗工程
1 | 010807001001 | 全玻固定门 | [项目特征] 1.窗代号及洞口尺寸:综合考虑 2.玻璃品种、厚度:钢化玻璃，厚8mm 3.其他:满足设计及规范要求 [工作内容] 1.玻璃安装 | m2 | 77.16
2 | 010802001001 | 玻璃地弹簧门 | [项目特征] 1.门代号及洞口尺寸:综合考虑 2.玻璃品种、厚度:钢化玻璃，厚8mm 3.其他:满足设计及规范要求 [工作内容] 1.门安装 2.五金安装 3.玻璃安装 | m2 | 14.4
本页小计
表-09
分部分项工程项目清单计价表
工程名称：装饰工程 | [5 empty] | 第 15 页 共 19 页
序号 | 项目编码 | 项目名称 | 项目特征 | 计量单位 | 工程量 |  | 金额（元）
[7 empty] | 综合单价 | 合价 | 其中:暂估价
3 | 010802003001 | 乙级钢制防火门 | [项目特征] 1.门代号及洞口尺寸:综合考虑 2.门框、扇材质:成品乙级钢制防火门 3.其他:满足设计及规范要求 [工作内容] 1.门安装 2.五金安装 | m2 | 7.56
4 | 010802003002 | 甲级钢质防火门 | [项目特征] 1.门代号及洞口尺寸:综合考虑 2.门框、扇材质:成品甲级钢制防火门 3.其他:满足设计及规范要求 [工作内容] 1.门安装 2.五金安装 | m2 | 4.2
5 | 010801001001 | 木质门 | [项目特征] 1.门代号及洞口尺寸:1x2.1m 2.门框、扇材质:复合实木门 3.其他:满足设计及规范要求 [工作内容] 1.门安装 2.五金安装 | 樘 | 1
6 | 010802001002 | 铝合金门 | [项目特征] 1.门代号及洞口尺寸:综合考虑 2.门框或扇外围尺寸:98铝合金边框 3.玻璃品种、厚度:钢化玻璃，4mm 4.其他:满足设计及规范要求 [工作内容] 1.门安装 2.五金安装 3.玻璃安装 | m2 | 2.1
本页小计
表-09
分部分项工程项目清单计价表
工程名称：装饰工程 | [5 empty] | 第 16 页 共 19 页
序号 | 项目编码 | 项目名称 | 项目特征 | 计量单位 | 工程量 |  | 金额（元）
[7 empty] | 综合单价 | 合价 | 其中:暂估价
7 | 010807001002 | 铝合金窗户 | [项目特征] 1.窗代号及洞口尺寸:综合考虑 2.框、扇材质:86型铝合金窗，1.2mm厚边框 3.玻璃品种、厚度:钢化玻璃，厚8mm 4.其他:满足设计及规范要求 [工作内容] 1.窗安装 2.五金、玻璃安装 | m2 | 17.6
外墙工程
1 | 011407001001 | 墙面喷刷涂料 | [项目特征] 1.喷刷涂料部位:外墙 2.基层类型:抹灰面 3.刮腻子要求:两遍 4.涂料品种、喷刷遍数:无机涂料，两遍 5.其他:满足设计及规范要求 [工作内容] 1.基层清理 2.刮腻子 3.刷、喷涂料 | m2 | 56
本页小计
表-09
分部分项工程项目清单计价表
工程名称：装饰工程 | [5 empty] | 第 17 页 共 19 页
序号 | 项目编码 | 项目名称 | 项目特征 | 计量单位 | 工程量 |  | 金额（元）
[7 empty] | 综合单价 | 合价 | 其中:暂估价
2 | 011207001001 | 墙面木饰面铝单板 | [项目特征] 1.基层材料种类、规格:18mm厚阻燃胶合板 2.面层材料品种、规格、颜色:4mm厚木饰面铝单板 3.其他:满足设计及规范要求 [工作内容] 1.基层清理 2.龙骨制作、运输、安装 3.钉隔离层 4.基层铺钉 5.面层铺贴 | m2 | 43.28
3 | 011207001002 | 墙面木饰面格栅板 | [项目特征] 1.基层材料种类、规格:18mm厚阻燃胶合板 2.面层材料品种、规格、颜色:4mm木饰面格栅板 3.其他:满足设计及规范要求 [工作内容] 1.基层清理 2.龙骨制作、运输、安装 3.钉隔离层 4.基层铺钉 5.面层铺贴 | m2 | 89.36
4 | 011207001003 | 墙面胶合板基层 | [项目特征] 1.基层材料种类、规格:18mm厚阻燃胶合板 2.其他:满足设计及规范要求 [工作内容] 1.基层清理 2.面层铺贴 | m2 | 24.32
其他
本页小计
表-09
分部分项工程项目清单计价表
工程名称：装饰工程 | [5 empty] | 第 18 页 共 19 页
序号 | 项目编码 | 项目名称 | 项目特征 | 计量单位 | 工程量 |  | 金额（元）
[7 empty] | 综合单价 | 合价 | 其中:暂估价
1 | 010101003001 | 挖沟槽土方 | [项目特征] 1.土壤类别:综合考虑 2.开挖方式:人工 3.挖土深度:综合考虑 4.场内运距:综合考虑 [工作内容] 1.排地表水 2.土方开挖 3.围护(挡土板)及拆除 4.基底钎探 5.场内运输 | m3 | 3.46
2 | 011602001001 | 混凝土地面拆除 | [项目特征] 1.拆除构件的厚度或规格尺寸:综合考虑 2.场内运距:综合考虑 [工作内容] 1.拆除 2.控制扬尘 3.清理 4.场内运输 | m3 | 3.46
本页小计
表-09
分部分项工程项目清单计价表
工程名称：装饰工程 | [5 empty] | 第 19 页 共 19 页
序号 | 项目编码 | 项目名称 | 项目特征 | 计量单位 | 工程量 |  | 金额（元）
[7 empty] | 综合单价 | 合价 | 其中:暂估价
3 | 040201022001 | 排水沟 | [项目特征] 1.断面尺寸:200x300mm 2.基础、垫层：材料品种、厚度:60mmC00自拌砼底板 3.防水:丙纶卷材防水，一层，冷贴 4.沟底板找平:30mm厚1：2.5水泥砂浆找平 5.沟壁:5mm厚标砖，1：2水泥砂浆抹灰 6.盖板材质、规格:300mm宽不锈钢篦子 7.其他:满足设计及规范要求 [工作内容] 1.基础、垫层铺筑 2.混凝土拌和、运输、浇筑 3.侧墙浇捣或砌筑 4.勾缝、抹面 5.盖板安装 | m | 57.66
本页小计
合 计

## 表-09 施工技术措施项目清单计价表
表-09
施工技术措施项目清单计价表
工程名称：装饰工程 | [5 empty] | 第 1 页 共 1 页
序号 | 项目编码 | 项目名称 | 项目特征 | 计量单位 | 工程量 |  | 金额（元）
[7 empty] | 综合单价 | 合价 | 其中:暂估价
| 一 | 施工技术措施项目
本页小计
合 计

## 表-09-1 分部分项工程项目清单综合单价分析表(一)
表-09-1
分部分项工程项目清单综合单价分析表(一)
工程名称：装饰工程 |  |  |  |  | 第 1 页 共 2 页
项目编码 |  | 项目名称 | [7 empty] | 计量单位 |  |  |  | 综合单价
定额编号 | 定额项目名称 | 单位 | 数量 | 定额综合单价 | [9 empty] | 人材机价差 | 其他风险费 | 合价
|  |  |  | 定额人工费 |  | 定额 材料费 | 定额施工机具使用费 | 企业管理费 |  | 利润 |  | 一般风险 费用
|  |  |  | 1 |  | 2 | 3 | 4 | 5 | 6 | 7 | 8 | 9 | 10 | 11 | 12
[8 empty] | 费率 （%） | （1+3） ×(4) | 费率 （%） | （1+3） ×(6) | 费率 （%） | （1+3） ×(8) |  |  | 1+2+3+5+7+9+10+11
合 计
人工、材料及机械名称 | [5 empty] | 单位 | 数量 | 定额单价 |  | 市场单价 |  | 价差合计 |  | 市场合价 |  | 备注
1.人 工
2.材 料
（1）计价材料
（2）其他材料费
3.机 械
（1）机上人工
注：1.此表适用于房屋建筑工程、仿古建筑工程、构筑物工程、市政工程、城市轨道交通的盾构工程及地下工程和轨道工程、爆破工程、机械土石方工程、房屋建筑修缮工程 分部分项工程或技术措施项目清单综合单价分析。 2.此表适用于定额人工费与定额施工机具使用费之和为计算基础并按一般计税方法计算的工程使用。 3.投标报价如不使用本市建设工程主管部门发布的依据,可不填定额项目、编号等。 4.招标文件提供了暂估单价的材料，按暂估的单价填入表内，并在备注栏中注明为“暂估价”。 5.材料应注明名称、规格、型号。
表-09-1
分部分项工程项目清单综合单价分析表(一)
工程名称：装饰工程 |  |  |  |  | 第 2 页 共 2 页
（2）燃油动力费

## 表-09-1 施工技术措施项目清单综合单价分析表(一)
表-09-1
施工技术措施项目清单综合单价分析表(一)
工程名称：装饰工程 |  |  |  |  | 第 1 页 共 2 页
项目编码 |  | 项目名称 | [7 empty] | 计量单位 |  |  |  | 综合单价
定额编号 | 定额项目名称 | 单位 | 数量 | 定额综合单价 | [9 empty] | 人材机价差 | 其他风险费 | 合价
|  |  |  | 定额人工费 |  | 定额 材料费 | 定额施工机具使用费 | 企业管理费 |  | 利润 |  | 一般风险 费用
|  |  |  | 1 |  | 2 | 3 | 4 | 5 | 6 | 7 | 8 | 9 | 10 | 11 | 12
[8 empty] | 费率 （%） | （1+3） ×(4) | 费率 （%） | （1+3） ×(6) | 费率 （%） | （1+3） ×(8) |  |  | 1+2+3+5+7+9+10+11
合 计
人工、材料及机械名称 | [5 empty] | 单位 | 数量 | 定额单价 |  | 市场单价 |  | 价差合计 |  | 市场合价 |  | 备注
1.人 工
2.材 料
（1）计价材料
（2）其他材料费
3.机 械
（1）机上人工
注：1.此表适用于房屋建筑工程、仿古建筑工程、构筑物工程、市政工程、城市轨道交通的盾构工程及地下工程和轨道工程、爆破工程、机械土石方工程、房屋建筑修缮工程 分部分项工程或技术措施项目清单综合单价分析。 2.此表适用于定额人工费与定额施工机具使用费之和为计算基础并按一般计税方法计算的工程使用。 3.投标报价如不使用本市建设工程主管部门发布的依据,可不填定额项目、编号等。 4.招标文件提供了暂估单价的材料，按暂估的单价填入表内，并在备注栏中注明为“暂估价”。 5.材料应注明名称、规格、型号。
表-09-1
施工技术措施项目清单综合单价分析表(一)
工程名称：装饰工程 |  |  |  |  | 第 2 页 共 2 页
（2）燃油动力费

## 表-10 施工组织措施项目清单计价表
表-10
施工组织措施项目清单计价表
工程名称：装饰工程 | [6 empty] | 第 1 页 共 1 页
序号 | 项目编码 | 项目名称 | 计算 基础 | 费率 (%) | 金额 (元) | 调整 费率 (%) |  | 调整后 金额 (元) | 备注
1 | 011707B16001 | 组织措施费
2 | 011707001001 | 安全文明施工费
3 | 011707B15001 | 建设工程竣工档案编制费
合 计
注：1.计算基础和费用标准按本市有关费用定额或文件执行。 2.根据施工方案计算的措施费，可不填写“计算基础”和“费率”的数值，只填写“金额”数值，但应在备注栏说明施工 方案出处或计算方法。

## 表-11 其他项目清单计价汇总表
表-11
其他项目清单计价汇总表
工程名称：装饰工程 |  |  |  | 第 1 页 共 1 页
序号 | 项目名称 | 计量单位 | 金额(元) |  | 备注
1 | 暂列金额 | 项 |  |  | 明细详见 表-11-1
2 | 暂估价 | 项
2.1 | 材料(工程设备)暂估价 | 项 | -- |  | 明细详见 表-11-2
2.2 | 专业工程暂估价 | 项 |  |  | 明细详见 表-11-3
3 | 计日工 | 项 |  |  | 明细详见 表-11-4
4 | 总承包服务费 | 项 |  |  | 明细详见 表-11-5
5 | 索赔与现场签证 | 项 |  |  | 明细详见 表-11-6
合 计
注：材料、设备暂估单价进入清单项目综合单价，此处不汇总。

## 表-12 规费、税金项目计价表
表-12
规费、税金项目计价表
工程名称：装饰工程 |  |  |  | 第 1 页 共 1 页
序号 | 项目名称 | 计算基础 | 费率(%) |  | 金额（元）
1 | 规费 | 专业工程规费（人）+机械（爆破）土石方规费（人+机）*0.072/费率+人工土石方规费（人）*0.082/费率
2 | 税金 | 2.1 + 2.2 + 2.3
2.1 | 增值税 | 分部分项工程费+措施项目费+其他项目费+规费-甲供材料费
2.2 | 附加税 | 增值税
2.3 | 环境保护税 | 按实计算
合计

## 人材机价差表
人材机价差表
工程名称：装饰工程 | [7 empty] | 第 1 页 共 2 页
序号 | 编码 | 材料名称 | 规格 | 单位 | 数量 | 预算价(元) | 市场价(元) |  | 价差(元) | 价差合计(元) | 备注
1 | 032100900 | 钢丝网 | 综合 | m2 | 309.8704
2 | 040100015 | 水泥 | 32.5R | kg | 57827.8098
3 | 040100120 | 普通硅酸盐水泥 | P.O 32.5 | kg | 2001.3517
4 | 040300760 | 特细砂 |  | t | 123.3452
5 | 040500207 | 碎石 | 5~31.5 | t | 66.3373
6 | 040700530 | 陶粒 | 5~20 | kg | 4980.762
7 | 041300010 | 标准砖 | 240×115×53 | 千块 | 9.6596
8 | 041300010@1 | 石膏砖 | 300*500*95 | 千块 | 1.6085
9 | 050303800 | 木材 | 锯材 | m3 | 0.2244
10 | 050500010@1 | 胶合板 | 18mm，阻燃 | m2 | 528.2959
11 | 050501400@2 | 碳纤维木饰面 |  | m2 | 274.3766
12 | 060500200@1 | 钢化玻璃 | 8mm | m2 | 95.6012
13 | 070101300@2 | 墙面砖 | 400*800 | m2 | 92.3055
14 | 070502000@1 | 地面砖 | 800*800防滑 | m2 | 954.0648
15 | 070502000@2 | 地面砖 | 300*300防滑 | m2 | 91.061
16 | 070502010@1 | 地面砖踢脚线(成品) | 地砖，高100mm | m | 345.2685
17 | 082100010@1 | 芝麻黑 | 20mm | m2 | 1.612
18 | 090503010@1 | 铝方通 | 100*100mm | m2 | 84.378
19 | 090900100@1 | 硅钙板 | 600*600mm | m2 | 126.5145
20 | 090900620@1 | 软膜天花 |  | m2 | 44.499
21 | 091300010@1 | 木饰面铝单板 | 4mm | m2 | 49.7028
22 | 091300010@2 | 木饰面格栅板 | 4mm | m2 | 102.621
23 | 091300010@3 | 铝塑板 | 3mm | m2 | 22.8795
24 | 100100260 | 装配式U型轻钢龙骨 |  | m2 | 193.893
25 | 110000130 | 单扇套装平开木门 |  | 樘 | 1
人材机价差表
工程名称：装饰工程 | [7 empty] | 第 2 页 共 2 页
序号 | 编码 | 材料名称 | 规格 | 单位 | 数量 | 预算价(元) | 市场价(元) |  | 价差(元) | 价差合计(元) | 备注
26 | 110300300@1 | 钢质防火门 | 乙级 | m2 | 7.3332
27 | 110300300@2 | 钢质防火门 | 甲级 | m2 | 4.074
28 | 110900010@1 | 铝合金平开门 | 98铝合金边框，钢化玻璃，4mm | m2 | 2.037
29 | 110901500@1 | 铝合金平开窗 | 钢化玻璃，厚4mm | m2 | 17.072
30 | 111900040@1 | 全玻无框(条夹)门扇 | 钢化玻璃，厚8mm | m2 | 14.4
31 | 130305600@1 | 乳胶漆 | 高级 | kg | 856.7763
32 | 130501510 | 聚氨酯防水涂料 |  | kg | 214.0021
33 | 133302600@1 | 丙纶防水卷材 |  | m2 | 1252.5201
34 | 133302600@2 | 丙纶防水卷材 |  | m2 | 257.5191
35 | 142300600 | 滑石粉 |  | kg | 4450.108
36 | 144104600 | 腻子胶 |  | kg | 445.0108
37 | 360103010@1 | 成品篦子 | 300mm宽不锈钢篦子 | m | 57.66
38 | CY | 柴油 |  | kg | 72.1828
39 | QY | 汽油 |  | kg | 5.6704
合 计

## 未计价材料表
未计价材料表
工程名称:装饰工程 | [5 empty] | 第 1 页 共 1 页
序号 | 材料名称 | 数量 | 单位 | 单价（元） | 合价（元） |  | 备注
合 计